## Sheet1
Приложение 1
Обект: "Ремонт на улично осветление"
Община Габрово
Ориентировъчна количествена сметка
№ | Описание на строително-монтажните работи | мярка | количество | единична цена /лева/ | Обща цена /лева/
1 | 2 | 3 | 4 | 5 | 6
1 | Направа и зариване на изкоп 0,5/0,5- 4 кат. | м | 400
2 | Направа и зараване на изкоп 1,1/0,5 | м | 40
3 | Направа подложка за кабел | м | 400
4 | Доставка и полагане на сигнална лента | м | 400
5 | Изправяне на стоманотръбен стълб - Н 8,70м /включва: доставка на стоманотръбен стълб, пикетаж, изкоп на дупка, изправяне, отвесиране, засипване с пръст и трамбоване, бетониране и боядисване/ | бр | 7
6 | Изправяне на стоманотръбен стълб - Н 4,5м /включва: доставка на стоманотръбен стълб, пикетаж, изкоп на дупка, изправяне, отвесиране, засипване с пръст и трамбоване, бетониране и боядисване/ | бр | 5
7 | Ремонт и укрепване на стоманотръбен стълб- Н 8,7 с двукратно боядисване | бр | 5
8 | Ремонт и укрепване на стоманотръбен стълб- Н 4,5 с двукратно боядисване | бр | 5
9 | Монтаж осветително тяло за уличен осветител | бр | 11
10 | Монтаж парково осветително тяло | бр | 4
11 | Монтаж МХ Прожектор | бр | 1
12 | Доставка и монтаж еденична рогатка за стълб Н 8,7 ф 60 мм с двукратно боядисване | бр | 3
13 | Доставка и монтаж двойнана рогатка за стълб Н 8,7 ф 60 мм с двукратно боядисване | бр | 4
14 | Доставка и монтаж клемна кутия за УО | бр | 9
15 | СВТ 3х6+4 мм2 в изкоп | м | 370
16 | СВТ 3х6+4 мм2 в тръба | м | 30
17 | СВТ 3х1,5мм2 в тръба | м | 65
18 | Доставка и монтаж УП 2х16 | м | 110
19 | Направа на бетонов кожух в изкоп 1,1/0,50 и РVС тръба ф75 | м | 40
20 | Направа суха разделка за кабел до 16 мм2 | бр | 70
21 | Направа заземление с два кола | бр | 3
22 | Измерване на заземления | бр | 3
23 | Окриване на кабелна повреда | км. | 1
24 | Изпитване на кабел НН | бр | 2
25 | Разваляне и възстановяване на тротоар от базалтови плочки | м2 | 2
26 | Разваляне и възстановяване на асфалтова настилка | м2 | 8
27 | Доставка и полагане на излазна тръба РVС тръба ф32 -1 м | бр | 16
28 | Свързване на проводник към съоръжение с ухо до 2,5 мм2 | бр | 46
29 | Кастрене на клони и извозването им 1м3 на 10км | м3/км | 10
30 | Засичане с фугорез | м | 50
31 | Натоварване на земни маси | м3 | 10
32 | Транспортиране на земни маси на 10 км. | курс | 3
33 | Работа с автовишка до 20 м | м.см | 10
34 | Демонтажни работи | ч.ч. | 50
непредвидени 10%
Всичко:
ДДС 20%
Общо:
Име, подпис и печат на участника: ............................................................................
Име и подпис на упълномощеното лице: ..................................................................
Дата:........................