## р. Янтра-1-а поз
Почистване река Янтра
OРИЕНТИРОВЪЧНА КОЛИЧЕСТВЕНО-СТОЙНОСТНА СМЕТКА
Обособена позиция N: 1: участък от р. Янтра до мост ул.Лазурна, посока север и юг; L =800м
N по ред | Видове СМР | Ед. мярка | К-во | Ед.цена /лв/ | Стойност /лв/
1 | 2 | 3 | 4 | 5 | 6
1 | Изсичане на храсти и млада гора при деб на дърветата до ф10см | 100м2 | 140
2 | Изсичане и изкореняване на дървета от ф10 до ф40 см | бр. | 105
3 | Натоварване на изсечена храстова и дървесна маса на камион | м3 | 1165
4 | Превоз с камион на 8 км | м3 | 1165
5 | Разриване з.п.с булдозер с пробег до 100м при норм. у-вия | м3 | 650
общо:
Непредвидени 5%
общо:
ДДС20%
общо:

## р. Янтра-2-а поз
Почистване река Янтра
ОРИЕНТИРОВЪЧНА КОЛИЧЕСТВЕНО - СТОЙНОСТНА СМЕТКА
Обособена позиция N:2: От Трудовашки мост до ЖП мост и от ЖП мост до началото на Рекорд АД; L=900м
N по ред | Видове СМР | Ед. мярка | К-во | Ед.цена /лв/ | Стойност /лв/
1 | 2 | 3 | 4 | 5 | 6
1 | Изсичане на храсти и млада гора при деб на дърветата до ф10см | 100м2 | 70
2 | Изсичане и изкореняване на дървета от ф10 до ф40 см | бр. | 65
3 | Натоварване на изсечена храстова и дървесна маса на камион | м3 | 1030
4 | Превоз с камион на 8км | м3 | 1030
5 | Разриване з.п.с булдозер с пробег до 100м при норм. у-вия | м3 | 500
общо:
Непредвидени 5%
общо:
ДДС20%
общо:

## р. Янтра-3-а поз
Почистване река Янтра
ОРИЕНТИРОВЪЧНА КОЛИЧЕСТВЕНО - СТОЙНОСТНА СМЕТКА
Обособена позиция N:3: L=1670м; от мост РЗИ до товарен портал на КДН
N по ред | Видове СМР | Ед. мярка | К-во | Ед.цена /лв/ | Стойност /лв/
1 | 2 | 3 | 4 | 5 | 6
1 | Изсичане на храсти и млада гора при деб на дърветата до ф10см | 100м2 | 110
2 | Изсичане и изкореняване на дървета от ф10 до ф40 см | бр. | 155
3 | Натоварване на изсечена храстова и дървесна маса на камион | м3 | 1100
4 | Превоз с камион на 10км | м3 | 1100
5 | Разриване з.п.с булдозер с пробег до 100м при норм. у-вия | м3 | 530
общо:
Непредвидени 5%
общо:
ДДС20%
общо:

## р. Янтра-4-а поз
Почистване река Янтра
ОРИЕНТИРОВЪЧНА КОЛИЧЕСТВЕНО - СТОЙНОСТНА СМЕТКА
Обособена позиция N:4: L=1000м; Участък от мост товарен портал з-д КДН до мост кв. Бичкиня, с предимство
N по ред | Видове СМР | Ед. мярка | К-во | Ед.цена /лв/ | Стойност /лв/
1 | 2 | 3 | 4 | 5 | 6
1 | Изсичане на храсти и млада гора при деб на дърветата до ф10см | 100м2 | 125
2 | Изсичане и изкореняване на дървета от ф10 до ф40 см | бр. | 130
3 | Натоварване на изсечена храстова и дървесна маса на камион | м3 | 990
4 | Превоз с камион на 15км | м3 | 990
5 | Разриване з.п.с булдозер с пробег до 100м при норм. у-вия | м3 | 430
6 | Изкоп с багер на транспорт при 1у.у./наноси/ | м3 | 2000
7 | Превоз със самосвал на 15км | м3 | 2000
8 | Разриване з.п.с булдозер с пробег до 100м при норм. у-вия, за временен път | м3 | 175
9 | Д-ка НТК от 20км с разриване | м3 | 90
10 | Разриване ск.п. с булдозер до 100м при 1у.у. | м3 | 105
общо:
Непредвидени 5%
общо:
ДДС20%
общо:

## р. Янтра-5- поз
Почистване река Янтра
ОРИЕНТИРОВЪЧНА КОЛИЧЕСТВЕНО - СТОЙНОСТНА СМЕТКА
Обособена позиция N:5: L=400м; Участък от р. Янтра от мост Орел (до цех Рачо ковача, кв. Болта) и кв. Ябълка - ул. Минковото
N по ред | Видове СМР | Ед. мярка | К-во | Ед.цена /лв/ | Стойност /лв/
1 | 2 | 3 | 4 | 5 | 6
1 | Изсичане на храсти и млада гора при деб на дърветата до ф10см | 100м2 | 55
2 | Изсичане и изкореняване на дървета от ф10 до ф40 см | бр. | 12
3 | Натоварване на изсечена храстова и дървесна маса на камион | м3 | 135
4 | Превоз с камион на 20км | м3 | 135
5 | Разриване з.п.с булдозер с пробег до 100м при норм. у-вия | м3 | 40
6 | Изкоп с багер на транспорт при 1у.у./наноси/ | м3 | 30
7 | Превоз със самосвал на 20км | м3 | 30
общо:
Непредвидени 5%
общо:
ДДС20%
общо:

## р.Паничарка-6-a поз
Почистване река Паничарка
ОРИЕНТИРОВЪЧНА КОЛИЧЕСТВЕНО - СТОЙНОСТНА СМЕТКА
Обособена позиция N: 6 - Мост под ул. Здравна, мост ДКЦ-1 и мост с/у ВиК; L=1000м
N по ред | Видове СМР | Ед. мярка | К-во | Ед.цена /лв/ | Стойност /лв/
N по ред | 2 | 3 | 4 | 5 | 6
1 | Изсичане и изкореняване на дървета от ф10 до ф40 см | бр. | 145
1 | Изсичане на храсти и млада гора при деб на дърветата до ф10см | 100м2 | 120
2 | Натоварване на изсечена храстова и дървесна маса на камион | м3 | 240
3 | Превоз с камион на 20км | м3 | 240
4 | Разриване з.п.с булдозер с пробег до 100м при норм. у-вия | м3 | 95
5 | Изкоп с багер на транспорт при 1у.у./наноси/ | м3 | 400
6 | Превоз със самосвал на 20км | м3 | 400
Общо:
Непредвидени 5%
Общо:
ДДС:
Всичко:
25
26
27 | Общо: |  |  |  | 0
| Непредвидени 5% |  |  |  | 0
| Общо: |  |  |  | 0
| ДДС: |  |  |  | 0
| Всичко: |  |  |  | 0

## р.Синкевица-7-ма поз
Почистване река Синкевица
ОРИЕНТИРОВЪЧНА КОЛИЧЕСТВЕНО - СТОЙНОСТНА СМЕТКА
Обособена позиция N: 7 - Дере комплекс Синкевица- вток, ул. Граничар- пасарелка, около мостове на ул. Н.Войновски 105, до спирка Хлебозавод, до цех Конто Н и ул. Синкевица, L=1000м
N по ред | Видове СМР | Ед. мярка | К-во | Ед.цена /лв/ | Стойност /лв/
1 | 2 | 3 | 4 | 5 | 6
1 | Изсичане на храсти и млада гора при дебелина на дърветата до ф10см | 100м2 | 200
2 | Изсичане, нарязване и изкореняване на дървета от ф10 до ф40 см | бр. | 120
3 | Натоварване на изсечена храстова и дървесна маса на камион | м3 | 320
4 | Превоз с камион на 15км | м3 | 320
5 | Разриване з.п.с булдозер с пробег до 100м при норм. у-вия | м3 | 190
6 | Ремонт парапет пасарелка | м | 30
14
15
16
17
18
19
20
21
22
23
24
25
26
27
Общо:
Непредвидени 5%
Общо:
ДДС:
Всичко: